## 説明
全社用_寸法検査の説明
■レポートの用途
ラインごとの稼働状況や生産数を確認するためのレポート
■画面一覧
|  | No | 画面名称
|  | 1 | 各項目Xbar-R管理図
|  | 2 | 各項目ヒストグラム
■画面説明
全ライン_稼働状況
|  |  | No | 名称 | 説明
|  |  | 1 | 最終データ更新日時 | 最後に連携されたログの日時を表示
|  |  | 2 | 月 | 選択した月で稼働状況を抽出可能
|  |  | 3 | cav | 選択したcavで稼働状況を抽出可能
|  |  | 4 | 測定箇所名 | 選択した測定箇所名で他レポートを抽出可能（単一選択）
|  |  | 5 | 品名 | 選択した品名で他レポートを抽出可能（単一選択）
|  |  | 6 | 品名詳細データ | 品名詳細データを表示
|  |  | 7 | Xbar | 測定箇所名/品名ごとのXbarを表示
|  |  | 8 | Range | 測定箇所名/品名ごとのRangeを表示
全ライン_生産数/計画数
|  |  | No | 名称 | 説明
|  |  | 1 | 最終データ更新日時 | 最後に連携されたログの日時を表示
|  |  | 2 | 着手_月 | 選択した月で稼働状況を抽出可能
|  |  | 3 | cav | 選択したcavで稼働状況を抽出可能
|  |  | 4 | 測定箇所名 | 選択した測定箇所名で他レポートを抽出可能
|  |  | 5 | 品名 | 選択した品名で他レポートを抽出可能
|  |  | 6 | 品名/ラインNo詳細データ | 品名/ラインNo詳細データを表示
|  |  | 7 | 品名/cav詳細データ | 品名/cav詳細データを表示
|  |  | 8 | 測定値ヒストグラム | 測定箇所名/品名ごとの測定値ヒストグラムを表示
■特記事項
①最終データ更新日時
①最終データ更新日時
⑥品名/ラインNo詳細データ
②着手_月
②月
③cav
④測定箇所名
⑤品名
③cav
⑥品名詳細データ
⑦Xbar
⑧Range
④測定箇所名
⑤品名
⑦品名/cav詳細データ
⑧測定値ヒストグラム

## 全体概要
全体概要
◆全体概要図
PowerQuery
DAX、メジャー
|  |  | 分類 | 名称
|  |  | メジャー | CP
CP1
CP2
CPK
Max
Min
Range
Xbar
σ
◆リレーション
測定値.xlsx
TB化
cav情報_work
TB化
ライン一覧マスタ
mst_ライン一覧
取り込み
cav情報マスタ
mst_cav一覧
取り込み
１．マスタ取り込み
３．数値検査_LOG作成
M1
M2
２．cav情報作成
mst_ライン一覧
数値検査_LOG
cav情報
T1
数値検査_LOG
_work
処理１．検査タイプがNullは除外
処理２．測定値が数値のもののみにフィルタ
測定値.xlsx
mst_cav一覧
Inner Join
cav情報のみのレコードにする
Left Join
cav情報
数値検査_LOG
Left Join
「cav情報.測定値」を付与する
「mst_ライン一覧.製品形」を付与する
追加
追加
追加
T2
T3
T2
T4
追加
M1
M2

## TB一覧
TB一覧
| No | TB名 | 備考
| M01 | mst_ライン一覧 | 設備PFマスタ
| M02 | mst_cav一覧 | cav一覧マスタ
| M03 | 日付 | CALENDARAUTO()で作成した日付マスタ
| T01 | cav情報_work | cav情報を作成するための中間テーブル
| T02 | cav情報 | cav情報
| T03 | 数値検査_LOG_work | 数値検査_LOGを作成するための中間テーブル
| T04 | 数値検査_LOG | 数値検査_LOG

## TB定義
TB定義
1 | M01 | mst_ライン一覧
| 作成TB |  |  | ソース
| No | 作成箇所 | 項目名 | ソース名 | 項目名 | 計算式 | 備考
| 1 | PQ | Location | 設備PFマスタ.xlsx | Location
| 2 | PQ | ラインNo | 設備PFマスタ.xlsx | ラインNo
| 3 | PQ | PF名 | 設備PFマスタ.xlsx | PF名
| 4 | PQ | 製品型 | 設備PFマスタ.xlsx | 製品型
2 | M02 | mst_cav一覧
| 作成TB |  |  | ソース
| No | 作成箇所 | 項目名 | ソース名 | 項目名 | 計算式 | 備考
| 1 | PQ | チェックシートSEQ | cav情報マスタ.xlsx | チェックシートSEQ
| 2 | PQ | チェックシート帳票名 | cav情報マスタ.xlsx | チェックシート帳票名
| 3 | PQ | 測定箇所SEQ | cav情報マスタ.xlsx | 測定箇所SEQ
| 4 | PQ | 測定箇所名 | cav情報マスタ.xlsx | 測定箇所名
| 5 | PQ | データID | cav情報マスタ.xlsx | データID
3 | M03 | 日付
| 作成TB |  |  | ソース
| No | 作成箇所 | 項目名 | ソース名 | 項目名 | 計算式 | 備考
| 1 | DAX | Date | - | - | 日付 = CALENDARAUTO()
| 2 | DAX | 年 | - | - | 年 = year('日付'[Date])
| 3 | DAX | 月 | - | - | 月 = format('日付'[Date],"M月")
| 4 | DAX | 日 | - | - | 日 = format('日付'[Date],"D")
| 5 | DAX | 番号 | - | - | 番号 = format('日付'[Date],"MM")
| 6 | DAX | 週番号 | - | - | 週番号 = WEEKNUM('日付'[Date],2)
| 7 | DAX | 手配先名 | - | - | 着手_月 = format('日付'[Date],"M")
4 | T01 | cav情報_work
| 作成TB |  |  | ソース
| No | 作成箇所 | 項目名 | ソース名 | 項目名 | 計算式 | 備考
| 1 | PQ | Source.Name | 測定値_NCB.xlsx | ファイル名
| 2 | PQ | チェックシートSEQ | 測定値_NCB.xlsx | チェックシートSEQ
| 3 | PQ | チェックシート帳票名 | 測定値_NCB.xlsx | チェックシート帳票名
| 4 | PQ | 手配先コード | 測定値_NCB.xlsx | 手配先コード
| 5 | PQ | 手配先名 | 測定値_NCB.xlsx | 手配先名
| 6 | PQ | ラインNo. | 測定値_NCB.xlsx | ラインNo.
| 7 | PQ | 製造書指示番号 | 測定値_NCB.xlsx | 製造書指示番号
| 8 | PQ | ロットNo | 測定値_NCB.xlsx | ロットNo
| 9 | PQ | 着手日 | 測定値_NCB.xlsx | 着手日
| 10 | PQ | 品目コード | 測定値_NCB.xlsx | 品目コード
| 11 | PQ | 品名 | 測定値_NCB.xlsx | 品名
| 12 | PQ | 測定箇所SEQ | 測定値_NCB.xlsx | 測定箇所SEQ
| 13 | PQ | 測定箇所名 | 測定値_NCB.xlsx | 測定箇所名
| 14 | PQ | 検査タイプ | 測定値_NCB.xlsx | 検査タイプ
| 15 | PQ | 検査工程名 | 測定値_NCB.xlsx | 検査工程名
| 16 | PQ | Ｎ数 | 測定値_NCB.xlsx | Ｎ数
| 17 | PQ | 測定値 | 測定値_NCB.xlsx | 測定値
| 18 | PQ | 基準 | 測定値_NCB.xlsx | 基準
| 19 | PQ | 上限 | 測定値_NCB.xlsx | 上限
| 20 | PQ | 下限 | 測定値_NCB.xlsx | 下限
| 21 | PQ | XBAR_CL | 測定値_NCB.xlsx | XBAR_CL
| 22 | PQ | XBAR_UCL | 測定値_NCB.xlsx | XBAR_UCL
| 23 | PQ | XBAR_LCL | 測定値_NCB.xlsx | XBAR_LCL
| 24 | PQ | R_CL | 測定値_NCB.xlsx | R_CL
| 25 | PQ | R_UCL | 測定値_NCB.xlsx | R_UCL
| 26 | PQ | R_LCL | 測定値_NCB.xlsx | R_LCL
| 27 | PQ | データID | 測定値_NCB.xlsx | - | Text.From([チェックシートSEQ]) & "_" & Text.From([測定箇所SEQ]) | mst_cav一覧と結合するための項目
5 | T02 | cav情報
| 作成TB |  |  | ソース
| No | 作成箇所 | 項目名 | ソース名 | 項目名 | 計算式 | 備考
| 1 | PQ | Source.Name | cav情報_work | Source.Name
| 2 | PQ | チェックシートSEQ | cav情報_work | チェックシートSEQ
| 3 | PQ | チェックシート帳票名 | cav情報_work | チェックシート帳票名
| 4 | PQ | 手配先コード | cav情報_work | 手配先コード
| 5 | PQ | 手配先名 | cav情報_work | 手配先名
| 6 | PQ | ラインNo. | cav情報_work | ラインNo.
| 7 | PQ | 製造書指示番号 | cav情報_work | 製造書指示番号
| 8 | PQ | ロットNo | cav情報_work | ロットNo
| 9 | PQ | 着手日 | cav情報_work | 着手日
| 10 | PQ | 品目コード | cav情報_work | 品目コード
| 11 | PQ | 品名 | cav情報_work | 品名
| 12 | PQ | 測定箇所SEQ | cav情報_work | 測定箇所SEQ
| 13 | PQ | 測定箇所名 | cav情報_work | 測定箇所名
| 14 | PQ | 検査タイプ | cav情報_work | 検査タイプ
| 15 | PQ | 検査工程名 | cav情報_work | 検査工程名
| 16 | PQ | Ｎ数 | cav情報_work | Ｎ数
| 17 | PQ | 測定値 | cav情報_work | 測定値
| 18 | PQ | 基準 | cav情報_work | 基準
| 19 | PQ | 上限 | cav情報_work | 上限
| 20 | PQ | 下限 | cav情報_work | 下限
| 21 | PQ | XBAR_CL | cav情報_work | XBAR_CL
| 22 | PQ | XBAR_UCL | cav情報_work | XBAR_UCL
| 23 | PQ | XBAR_LCL | cav情報_work | XBAR_LCL
| 24 | PQ | R_CL | cav情報_work | R_CL
| 25 | PQ | R_UCL | cav情報_work | R_UCL
| 26 | PQ | R_LCL | cav情報_work | R_LCL
| 27 | PQ | データID | cav情報_work | データID
| 28 | PQ | ロットサンプルID | - | - | Text.From([製造書指示番号]) & "_" & Text.From([検査工程名]) & "_" & Text.From([Ｎ数]) | PowerQueryで項目追加
6 | T03 | 数値検査_LOG_work
| 作成TB |  |  | ソース
| No | 作成箇所 | 項目名 | ソース名 | 項目名 | 計算式 | 備考
| 1 | PQ | Source.Name | 測定値_NCB.xlsx | ファイル名
| 2 | PQ | チェックシートSEQ | 測定値_NCB.xlsx | チェックシートSEQ
| 3 | PQ | チェックシート帳票名 | 測定値_NCB.xlsx | チェックシート帳票名
| 4 | PQ | 手配先コード | 測定値_NCB.xlsx | 手配先コード
| 5 | PQ | 手配先名 | 測定値_NCB.xlsx | 手配先名
| 6 | PQ | ラインNo. | 測定値_NCB.xlsx | ラインNo.
| 7 | PQ | 製造書指示番号 | 測定値_NCB.xlsx | 製造書指示番号
| 8 | PQ | ロットNo | 測定値_NCB.xlsx | ロットNo
| 9 | PQ | 着手日 | 測定値_NCB.xlsx | 着手日
| 10 | PQ | 品目コード | 測定値_NCB.xlsx | 品目コード
| 11 | PQ | 品名 | 測定値_NCB.xlsx | 品名
| 12 | PQ | 測定箇所SEQ | 測定値_NCB.xlsx | 測定箇所SEQ
| 13 | PQ | 測定箇所名 | 測定値_NCB.xlsx | 測定箇所名
| 14 | PQ | 検査タイプ | 測定値_NCB.xlsx | 検査タイプ
| 15 | PQ | 検査工程名 | 測定値_NCB.xlsx | 検査工程名
| 16 | PQ | Ｎ数 | 測定値_NCB.xlsx | Ｎ数
| 17 | PQ | 測定値 | 測定値_NCB.xlsx | 測定値
| 18 | PQ | 基準 | 測定値_NCB.xlsx | 基準
| 19 | PQ | 上限 | 測定値_NCB.xlsx | 上限
| 20 | PQ | 下限 | 測定値_NCB.xlsx | 下限
| 21 | PQ | XBAR_CL | 測定値_NCB.xlsx | XBAR_CL
| 22 | PQ | XBAR_UCL | 測定値_NCB.xlsx | XBAR_UCL
| 23 | PQ | XBAR_LCL | 測定値_NCB.xlsx | XBAR_LCL
| 24 | PQ | R_CL | 測定値_NCB.xlsx | R_CL
| 25 | PQ | R_UCL | 測定値_NCB.xlsx | R_UCL
| 26 | PQ | R_LCL | 測定値_NCB.xlsx | R_LCL
| 27 | PQ | 測定値_数値判定 | 測定値_NCB.xlsx |  | if Value.Is(Value.FromText([測定値]), Number.Type) then "1" else "0") | PowerQueryで項目追加
| 28 | PQ | ロットサンプルID | - | - | Text.From([製造書指示番号]) & "_" & Text.From([検査工程名]) & "_" & Text.From([Ｎ数]) | PowerQueryで項目追加
7 | T04 | 数値検査_LOG
| 作成TB |  |  | ソース
| No | 作成箇所 | 項目名 | ソース名 | 項目名 | 計算式 | 備考
| 1 | PQ | Source.Name | 数値検査_LOG_work | Source.Name
| 2 | PQ | チェックシートSEQ | 数値検査_LOG_work | チェックシートSEQ
| 3 | PQ | チェックシート帳票名 | 数値検査_LOG_work | チェックシート帳票名
| 4 | PQ | 手配先コード | 数値検査_LOG_work | 手配先コード
| 5 | PQ | 手配先名 | 数値検査_LOG_work | 手配先名
| 6 | PQ | ラインNo. | 数値検査_LOG_work | ラインNo.
| 7 | PQ | 製造書指示番号 | 数値検査_LOG_work | 製造書指示番号
| 8 | PQ | ロットNo | 数値検査_LOG_work | ロットNo
| 9 | PQ | 着手日 | 数値検査_LOG_work | 着手日
| 10 | PQ | 品目コード | 数値検査_LOG_work | 品目コード
| 11 | PQ | 品名 | 数値検査_LOG_work | 品名
| 12 | PQ | 測定箇所SEQ | 数値検査_LOG_work | 測定箇所SEQ
| 13 | PQ | 測定箇所名 | 数値検査_LOG_work | 測定箇所名
| 14 | PQ | 検査タイプ | 数値検査_LOG_work | 検査タイプ
| 15 | PQ | 検査工程名 | 数値検査_LOG_work | 検査工程名
| 16 | PQ | Ｎ数 | 数値検査_LOG_work | Ｎ数
| 17 | PQ | 測定値 | 数値検査_LOG_work | 測定値
| 18 | PQ | 基準 | 数値検査_LOG_work | 基準
| 19 | PQ | 上限 | 数値検査_LOG_work | 上限
| 20 | PQ | 下限 | 数値検査_LOG_work | 下限
| 21 | PQ | XBAR_CL | 数値検査_LOG_work | XBAR_CL
| 22 | PQ | XBAR_UCL | 数値検査_LOG_work | XBAR_UCL
| 23 | PQ | XBAR_LCL | 数値検査_LOG_work | XBAR_LCL
| 24 | PQ | R_CL | 数値検査_LOG_work | R_CL
| 25 | PQ | R_UCL | 数値検査_LOG_work | R_UCL
| 26 | PQ | R_LCL | 数値検査_LOG_work | R_LCL
| 27 | PQ | 測定値_数値判定 | 数値検査_LOG_work
| 28 | PQ | ロットサンプルID | 数値検査_LOG_work | -
| 29 | PQ | cav | cav情報 | 測定値
| 30 | PQ | 製品形 | mst_ライン一覧 | 製品形
| 31 | PQ | ロットID |  | - | Text.Replace(Text.From([着手日]), "/", "") & "_" & Text.From([#"ラインNo."]) | PowerQueryで項目追加
| 32 | グループ化 | 測定値（ビン） |  | - |  | ビンのサイズ：0.004
| 33 | PQ | Key |  | - | Text.From([製造書指示番号]) & "_" & Text.From([測定箇所SEQ]) & "_" & Text.From([検査タイプ]) & "_" & Text.From([Ｎ数]) | PowerQueryで項目追加
| 34 | PQ | mst_ライン一覧.製品形 | mst_ライン一覧 | 製品形
| 35 | メジャー | CP | - | - | CP = (AVERAGE('数値検査_LOG'[上限])-AVERAGE('数値検査_LOG'[下限]))/ (6*STDEV.S('数値検査_LOG'[測定値]))
| 36 | メジャー | CP1 | - | - | CP1 = (AVERAGE('数値検査_LOG'[上限])-AVERAGE('数値検査_LOG'[測定値]))/(3* STDEV.S('数値検査_LOG'[測定値]))
| 37 | メジャー | CP2 | - | - | CP2 = (AVERAGE('数値検査_LOG'[測定値])-AVERAGE('数値検査_LOG'[下限])) / (3* STDEV.S('数値検査_LOG'[測定値]))
| 38 | メジャー | CPK | - | - | CPK = MIN('数値検査_LOG'[CP1],'数値検査_LOG'[CP2])
| 39 | メジャー | Max | - | - | Max = MAX('数値検査_LOG'[測定値])
| 40 | メジャー | Min | - | - | Min = MIN('数値検査_LOG'[測定値])
| 41 | メジャー | Range | - | - | Range = MAX('数値検査_LOG'[測定値])-MIN('数値検査_LOG'[測定値])
| 42 | メジャー | Xbar | - | - | Xbar = AVERAGE('数値検査_LOG'[測定値])
| 43 | メジャー | σ | - | - | σ = STDEV.S('数値検査_LOG'[測定値])